## ESP32-DevKit-Lipo_Rev_B-BOM
Comment | Designator | Footprint
220R R0402 | R10 | R0402
2.2k R0402 | R3,R4,R8,R9 | R0402
10k R0402 | R1,R6,R13,R17 | R0402
49.9k 1% R0402 | R12 | R0402
220k R0402 | R11,R15 | R0402
470k R0402 | R2,R5,R16 | R0402
2.2uH 1.5A DCR=72mR 20% 3.00x3.00x1.50mm CD32(NR3015T2R2M) | L1 | CD32
27pF 50V 5% C0G C0402 | C2,C3 | C0402
100nF 10V 10% X7R C0402 | C5,C9 | C0402
1uF 10V 10% X5R C0603 | C8 | C0603
22uF 6.3V 20% X5R C0603 | C4,C1,C6,C7 | C0603
LED YELLOW 0603 | CHARGING1 | LED_0603
BAT54C(SOT23-3) | D3 | SOT23-3
1N5819S4 SOD123 | D1,D2,D4,D5 | SOD-123
BC817-40(SOT23) | Q2,Q3 | SOT23
WPM2015-3 TR | FET1 | SOT23
BL4054B-42TPRN(SOT23-5) | U1 | SOT-23-5
CH340T(SSOP20W) | U2 | SSOP-20W
SY8089AAAC(SOT23-5) | U3 | SOT-23-5
Q12MHz 20pF 10ppm 4P 3.2x2.5mm | Q1 | TSX-3.2x2.5mm
MISB-SWMM-5B-LF(USB_MICRO) | USB-UART1 | MISB-SWMM-5B_LF
IT-1185AU2-160G-G-TR | RST1 | IT1185AU2
DW02S | BAT1 | DW02S
HN1x19 | EXT1,EXT2 | HN1x19
ESP32-WROOM-32D-4MB | U5 | ESP32-MODULE_Universal
Opened | BAT_PWR_E1, BAT_SENS_E1, PWR_SENS_E1 | SJ
NA R0402 | R7 | R0402